## Sheet1
|  |  | OP(HEX) | FUN(HEX) | MemWrite | MemRead | RegWrite | Regread1 | Regread2 | MemtoReg | Branchtype | PCSrc[1:0]
addu | rd=rs+rt | R | 0 | 21 | 0 | 0 | 1 | 1 | 1 | 0 | 0 | 0
or | rd=rs¦rt | R | 0 | 25 | 0 | 0 | 1 | 1 | 1 | 0 | 0 | 0
xor | rd=rs xor rt | R | 0 | 26 | 0 | 0 | 1 | 1 | 1 | 0 | 0 | 0
sll | rd=rt<<shamt(logic) | R | 0 | 0 | 0 | 0 | 1 | 0 | 1 | 0 | 0 | 0
srav | rd=rt>>rs(arithmetic) | R | 0 | 7 | 0 | 0 | 1 | 1 | 1 | 0 | 0 | 0
srl | rd=rt>>shamt(logic) | R | 0 | 2 | 0 | 0 | 1 | 0 | 1 | 0 | 0 | 0
and | rd=rs&rt | R | 0 | 24 | 0 | 0 | 1 | 1 | 1 | 0 | 0 | 0
jr | PC=rs | R | 0 | 8 | 0 | 0 | 0 | 1 | 0 | x | x | 3
add | rd=rs+rt | R | 0 | 20 | 0 | 0 | 1 | 1 | 1 | 0 | 0 | 0
sub | rd=rs-rt | R | 0 | 22 | 0 | 0 | 1 | 1 | 1 | 0 | 0 | 0
subu | rd=rs-rt | R | 0 | 23 | 0 | 0 | 1 | 1 | 1 | 0 | 0 | 0
nor | rd=rs nor rt | R | 0 | 27 | 0 | 0 | 1 | 1 | 1 | 0 | 0 | 0
sra | rd=rt >>shamt(arithmetic) | R | 0 | 3 | 0 | 0 | 1 | 0 | 1 | 0 | 0 | 0
slt | if (rs<rt) rd=1 else rd=0 | R | 0 | 2a | 0 | 0 | 1 | 1 | 1 | 0 | 0 | 0
sltu | if (rs<rt) rd=1 else rd=0 | R | 0 | 2b | 0 | 0 | 1 | 1 | 1 | 0 | 0 | 0
jalr | PC=rs; r31=PC+8 | R | 0 | 9 | 0 | 0 | 1 | 1 | 0 | 0 | 0 | 3
lui | rt={imm,16'b0} | I | f |  | 0 | 0 | 1 | 0 | 0 | 0 | 0 | 0
ori | rt=rs¦ZeroExtImm | I | d |  | 0 | 0 | 1 | 1 | 0 | 0 | 0 | 0
lw | rt=Mem[rs+SignExtImm] | I | 23 |  | 0 | 1 | 1 | 1 | 0 | 1 | 0 | 0
sw | Mem[rs+SignExtImm]=rt | I | 2b |  | 1 | 0 | 0 | 1 | 1 | x | 0 | 0
andi | rt=rs&ZeroExtImm | I | c |  | 0 | 0 | 1 | 1 | 0 | 0 | 0 | 0
addiu | rt=rs+SignExtImm | I | 9 |  | 0 | 0 | 1 | 1 | 0 | 0 | 0 | 0
addi | rt=rs+SignExtImm | I | 8 |  | 0 | 0 | 1 | 1 | 0 | 0 | 0 | 0
xori | rt=rs xor ZeroExtImm | I | e |  | 0 | 0 | 1 | 1 | 1 | 0 | 0 | 0
bne | if(rs!=rt) PC=PC+4+BrAddr | I | 5 |  | 0 | 0 | 0 | 1 | 1 | x | 1 | 1
beq | if(rs==rt) PC=PC+4+BrAddr | I | 4 |  | 0 | 0 | 0 | 1 | 1 | x | 2 | 1
blez | if(rs<=0) PC=PC+4+BrAddr | I | 6 |  | 0 | 0 | 0 | 1 | 0 | x | 3 | 1
bgtz | if(rs>0) PC=PC+4+BrAddr | I | 7 |  | 0 | 0 | 0 | 1 | 0 | x | 4 | 1
bltz | if(rs<0) PC=PC+4+BrAddr | I | 1 |  | 0 | 0 | 0 | 1 | 0 | x | 5 | 1
slti | if (rs<imm) rd=1 else rd=0 | I | a |  | 0 | 0 | 1 | 1 | 0 | 0 | 0 | 0
sltiu | if (rs<imm) rd=1 else rd=0 | I | b |  | 0 | 0 | 1 | 1 | 0 | 0 | 0 | 0
j | PC=JumpAddr | J | 2 |  | 0 | 0 | 0 | 0 | 0 | x | 0 | 2
jal | PC=JumpAddr; r31=PC+8 | J | 3 |  | 0 | 0 | 1 | 0 | 0 | 0 | 0 | 2